## String Calculator
STRING BUILDING CALCULATOR
| Twist variable | 0.69 | Length variable | 0.012 |  | 2 Post width | 8
|  |  | Length multiplier | 1.0083
Measure outside to outside
|  | String Length | 2 Post Setting | 3 Post Setting |  | 4 Post Measure | # of twists
| Bowstring | 60 | 60.5 | 56.5 |  | 52.5 | 41.4
| Control Cable | 36 | 36.3125 | 32.3125 |  | 28.3125 | 24.84
| Buss Cable "Y" | 40.0625 | 40.4062 | 36.4062 |  | 32.4062 | 27.6431
Input string lengths in "decimals" or "inches (space) fraction". (ie: 28 3/4)
| 1/16 = .0625 | 9/32 = .281 | 15/32 = .468 | 21/32 = .656 |  | 27/32 = .843
| 1/8 = .125 | 5/16 = .312 | 1/2 = .500 | 11/16 = .687 |  | 7/8 = .875 | Use table
| 5/32 = .156 | 11/32 = .343 | 17/32 = .531 | 23/32 = .718 |  | 29/32 = .908 | for
| 3/16 = .187 | 3/8 = .375 | 9/16 = .562 | 3/4 = .750 |  | 15/16 = .937 | conversions
| 7/32 = .218 | 13/32 = .406 | 19/32 = .593 | 25/32 = .781 |  | 31/32 = .968
| 1/4 = .250 | 7/16 = .437 | 5/8 = .625 | 13/16 = .812 |  | 1 = 1.0